## Sheet1
SecID | Invg | Failure Discription | TSN | Unit | b | h | c | fc | fyl | TY | Es | Epry | esh | eult | fyt | nlt | nlb | nlm | nt | s | Ashi | Asli | anaType | P0 | maxK | maxD | dirc | Lcol | numEle | numIP | numIncr | eleType | db | bs | R | ψ | su/sy | sy (12sqrt(fc)) | k*sqrt(fc) | su
1 | A. GHEE unit 3 1981 | Fracture during dynamic cycles | 5 | 1 | 15.748 | 15.748 | 0.96457 | -3.422 | 61.915 | 1.57 | 30957.5 | 0.035 | 0.01 | 0.12 | 46.4 | 4 | 4 | 2 | 4 | 3.1496 | 0.1753 | 0.31165 | 1 | -322.588 | 0.008 | 72 | 1 | 62.9921 | 1 | 3 | 800 | 1 | 0.62992 | 0.35 | 0.5 | 1 | 40 | 0.01389 | 12 | 0.9798
2 | A. GHEE unit 4 1981 | Fracture during dynamic cycles | 6 | 1 | 15.748 | 15.748 | 0.88583 | -3.625 | 61.915 | 1.57 | 30957.5 | 0.035 | 0.01 | 0.12 | 40.6 | 4 | 4 | 2 | 4 | 3.1496 | 0.12174 | 0.31165 | 1 | -188.832 | 0.008 | 72 | 1 | 62.9921 | 1 | 3 | 800 | 1 | 0.62992 | 0.35 | 0.5 | 1 | 40 | 0.013495 | 12 | 0.95197
3 | M. SOESTIANAWATI unit 1 1986 | Fracture at 2nd cycle to mu=-10 | 1009 | 1 | 15.748 | 15.748 | 0.51181 | -6.38 | 64.67 | 1.57 | 30944.595 | 0.035 | 0.01 | 0.1 | 52.78 | 4 | 4 | 2 | 4 | 3.3465 | 0.059651 | 0.31165 | 1 | -167.2512 | 0.008 | 72 | 1 | 62.9921 | 1 | 3 | 800 | 1 | 0.62992 | 0.3 | 0.5 | 1.8217 | 57 | 0.012112 | 11 | 0.68661
4 | M. SOESTIANAWATI unit 2 1986 | Fracture at 1st cycle to mu=-11 | 1010 | 1 | 15.748 | 15.748 | 0.51181 | -5.8 | 64.67 | 1.57 | 30944.595 | 0.035 | 0.01 | 0.1 | 52.2 | 4 | 4 | 2 | 4 | 3.0709 | 0.077912 | 0.31165 | 1 | -474.7776 | 0.008 | 72 | 1 | 62.9921 | 1 | 3 | 800 | 1 | 0.62992 | 0.3 | 0.5 | 1.4444 | 57 | 0.015526 | 9 | 0.88016
5 | Mo and Wang 2000,C1-2 | Fracture at 1st cycle to +105mm | 1011 | 1 | 15.748 | 15.748 | 1.3386 | -3.8672 | 72.065 | 1.2 | 29000 | 0.03 | 0.01 | 0.1 | 66.6275 | 4 | 4 | 2 | 4 | 1.9685 | 0.048317 | 0.43947 | 1 | -151.74 | 0.008 | 72 | 1 | 55.1181 | 1 | 3 | 800 | 1 | 0.74803 | 0.3 | 0.5 | 0.69375 | 32 | 0.022439 | 12 | 0.39261
6 | Mo and Wang 2000,C1-3 | Fracture at 1st cycle to +112mm | 1012 | 1 | 15.748 | 15.748 | 1.3386 | -3.7888 | 72.065 | 1.2 | 29000 | 0.03 | 0.01 | 0.1 | 66.6275 | 4 | 4 | 2 | 4 | 1.9685 | 0.048317 | 0.43947 | 1 | -202.32 | 0.008 | 72 | 1 | 55.1181 | 1 | 3 | 800 | 1 | 0.74803 | 0.3 | 0.5 | 1.1494 | 32 | 0.02267 | 12 | 0.39664
7 | Mo and Wang 2000,C2-1 | Fracture at 1st cycle to +112mm | 1013 | 1 | 15.748 | 15.748 | 1.3386 | -3.6728 | 72.065 | 1.2 | 29000 | 0.03 | 0.01 | 0.1 | 66.6275 | 4 | 4 | 2 | 4 | 2.0472 | 0.048317 | 0.43947 | 1 | -101.16 | 0.008 | 72 | 1 | 55.1181 | 1 | 3 | 800 | 1 | 0.74803 | 0.3 | 0.5 | 0.48125 | 32 | 0.034537 | 8 | 0.60429
8 | Mo and Wang 2000,C2-2 | Fracture at 1st cycle to +112mm | 1014 | 1 | 15.748 | 15.748 | 1.3386 | -3.9324 | 72.065 | 1.2 | 29000 | 0.03 | 0.01 | 0.1 | 66.6275 | 4 | 4 | 2 | 4 | 2.0472 | 0.048317 | 0.43947 | 1 | -151.74 | 0.008 | 72 | 1 | 55.1181 | 1 | 3 | 800 | 1 | 0.74803 | 0.3 | 0.5 | 0.61875 | 32 | 0.026702 | 10 | 0.4672
9 | Mo and Wang 2000,C2-3 | Fracture at 1st cycle to +112mm | 1015 | 1 | 15.748 | 15.748 | 1.3386 | -3.8816 | 72.065 | 1.2 | 29000 | 0.03 | 0.01 | 0.1 | 66.6275 | 4 | 4 | 2 | 4 | 2.0472 | 0.048317 | 0.43947 | 1 | -202.32 | 0.008 | 72 | 1 | 55.1181 | 1 | 3 | 800 | 1 | 0.74803 | 0.3 | 0.5 | 1.206 | 32 | 0.022397 | 12 | 0.39187
10 | Mo and Wang 2000,C3-1 | Fracture at 1st cycle to +105mm | 1016 | 1 | 15.748 | 15.748 | 1.3386 | -3.8251 | 72.065 | 1.2 | 29000 | 0.03 | 0.01 | 0.1 | 66.6275 | 4 | 4 | 2 | 4 | 2.126 | 0.048317 | 0.43947 | 1 | -101.16 | 0.008 | 72 | 1 | 55.1181 | 1 | 3 | 800 | 1 | 0.74803 | 0.3 | 0.5 | 0.59375 | 32 | 0.033843 | 8 | 0.59214
11 | Mo and Wang 2000,C3-2 | Fracture at 1st cycle to +112mm | 1017 | 1 | 15.748 | 15.748 | 1.3386 | -3.9846 | 72.065 | 1.2 | 29000 | 0.03 | 0.01 | 0.1 | 66.6275 | 4 | 4 | 2 | 4 | 2.126 | 0.048317 | 0.43947 | 1 | -151.74 | 0.008 | 72 | 1 | 55.1181 | 1 | 3 | 800 | 1 | 0.74803 | 0.3 | 0.5 | 0.60625 | 32 | 0.029474 | 9 | 0.5157
12 | Mo and Wang 2000,C3-3 | Fracture at 1st cycle to -112mm | 1018 | 1 | 15.748 | 15.748 | 1.3386 | -3.9005 | 72.065 | 1.2 | 29000 | 0.03 | 0.01 | 0.1 | 66.6275 | 4 | 4 | 2 | 4 | 2.126 | 0.048317 | 0.43947 | 1 | -202.32 | 0.008 | 72 | 1 | 55.1181 | 1 | 3 | 800 | 1 | 0.74803 | 0.3 | 0.5 | 1.0044 | 32 | 0.026811 | 10 | 0.46911
13 | Paultre and Legeron, 2000, No. 1006015 | Fracture at 1st cycle to +11% | 1019 | 1 | 12.0079 | 12.0079 | 0.76772 | -13.398 | 68.005 | 1.48 | 29000 | 0.03 | 0.01 | 0.1 | 56.695 | 3 | 3 | 1 | 3 | 2.3622 | 0.15545 | 0.39882 | 1 | -269.76 | 0.008 | 72 | 1 | 78.7402 | 1 | 4 | 800 | 1 | 0.7126 | 0.3 | 0.5 | 1.1428 | 43 | 0.01534 | 8 | 0.65806
14 | Paultre and Legeron, 2000, No. 1006025 | Fracture at 1st cycle to -10% | 1020 | 1 | 12.0079 | 12.0079 | 0.76772 | -13.5285 | 68.005 | 1.48 | 29000 | 0.0332 | 0.01 | 0.1 | 58.58 | 3 | 3 | 1 | 3 | 2.3622 | 0.15545 | 0.39882 | 1 | -539.52 | 0.008 | 72 | 1 | 78.7402 | 1 | 4 | 800 | 1 | 0.7126 | 0.3 | 0.5 | 1.2812 | 50 | 0.020355 | 6 | 0.87317
15 | Paultre and Legeron, 2000, No. 10013015 | Fracture at 2nd cycle to +6.5% | 1021 | 1 | 12.0079 | 12.0079 | 0.76772 | -13.746 | 68.005 | 1.48 | 29000 | 0.03 | 0.016 | 0.1 | 56.695 | 3 | 3 | 1 | 3 | 5.1181 | 0.15545 | 0.39882 | 1 | -269.76 | 0.008 | 72 | 1 | 78.7402 | 1 | 4 | 800 | 1 | 0.7126 | 0.3 | 0.5 | 1.4805 | 43 | 0.026924 | 4.5 | 1.155
16 | Paultre and Legeron, 2000, No. 10013025 | Fracture at 1st cycle to +5% | 1022 | 1 | 12.0079 | 12.0079 | 0.76772 | -14.1665 | 66.12 | 1.55 | 29000 | 0.025 | 0.01 | 0.1 | 58.58 | 3 | 3 | 1 | 3 | 5.1181 | 0.15545 | 0.39882 | 1 | -539.52 | 0.008 | 72 | 1 | 78.7402 | 1 | 4 | 800 | 1 | 0.7126 | 0.3 | 0.5 | 2.0833 | 50 | 0.014103 | 8 | 0.71001
17 | UCB CH60 2016 |  | 1001 | 1 | 13.5 | 24 | 1.25 | -5.34 | 70 | 1.46 | 29000 | 0.04 | 0.01 | 0.118 | 70 | 4 | 4 | 0 | 3 | 5 | 0.2 | 1 | 1 | 0 | 0.008 | 72 | 1 | 93.75 | 1 | 4 | 800 | 1 | 1.1284 | 0.3 | 0.5 | 0.20279 | 47 | 0.065226 | 5 | 3.0588
18 | UCB CL100 2016 |  | 1002 | 1 | 13.5 | 24 | 1.25 | -5.1 | 106.4 | 1.16 | 29000 | 0.02 | 0.016 | 0.08 | 106.4 | 3 | 3 | 0 | 3 | 5 | 0.2 | 0.79 | 1 | 0 | 0.008 | 72 | 1 | 93.75 | 1 | 4 | 800 | 1 | 1 | 0.3 | 0.5 | 2.0574 | 40 | 0.097614 | 7 | 0.80995
19 | UCB CH100 2016 |  | 1003 | 1 | 13.5 | 24 | 1.25 | -5 | 100 | 1.27 | 29000 | 0.03 | 0.012 | 0.086 | 100 | 3 | 3 | 0 | 3 | 5 | 0.2 | 0.79 | 1 | 0 | 0.008 | 72 | 1 | 93.75 | 1 | 4 | 800 | 1 | 1 | 0.3 | 0.5 | 0.20279 | 40 | 0.1016 | 6 | 1.5247
20 | UCB CM100 2016 |  | 1004 | 1 | 13.5 | 24 | 1.25 | -5.47 | 144.4 | 1.0942 | 24000 | 0.01 | 0.012 | 0.049 | 144.4 | 3 | 3 | 0 | 3 | 5 | 0.2 | 0.79 | 1 | 0 | 0.015 | 72 | 1 | 93.75 | 1 | 4 | 800 | 1 | 1 | 0.3 | 0.5 | 2.292 | 40 | 0.081577 | 18 | 0.22209
21 | UT CH60 2016 |  | 1005 | 1 | 18 | 18 | 1 | -4.57 | 64.4 | 1.45 | 18000 | 0.04 | 0.016 | 0.118 | 68.5 | 3 | 3 | 1 | 3 | 4.5 | 0.2 | 0.44 | 1 | -232 | 0.008 | 72 | 1 | 54 | 1 | 3 | 800 | 1 | 0.74803 | 0.3 | 1 | 0.80156 | 40 | 0.031869 | 10 | 1.0065
22 | UT CH100 2016 |  | 1006 | 1 | 18 | 18 | 1 | -5.21 | 100 | 1.27 | 30000 | 0.028 | 0.012 | 0.08 | 101.1 | 3 | 3 | 1 | 3 | 3.5 | 0.2 | 0.44 | 1 | -252 | 0.008 | 72 | 1 | 54 | 1 | 3 | 800 | 1 | 0.74803 | 0.3 | 1 | 1.1664 | 40 | 0.033216 | 13 | 0.48163
23 | UT CL100 2016 |  | 1007 | 1 | 18 | 18 | 1 | -5.16 | 106.4 | 1.16 | 26000 | 0.025 | 0.016 | 0.086 | 84.6 | 3 | 3 | 1 | 3 | 3.5 | 0.2 | 0.44 | 1 | -252 | 0.008 | 72 | 1 | 54 | 1 | 3 | 800 | 1 | 0.74803 | 0.3 | 1 | 0.6875 | 40 | 0.047232 | 12 | 0.37997
24 | UT CM100 2016 |  | 1008 | 1 | 18 | 18 | 1 | -5.58 | 124.2 | 1.27 | 29000 | 0.05 | 0.01 | 0.049 | 140.5 | 3 | 3 | 1 | 3 | 3.5 | 0.2 | 0.44 | 1 | -263 | 0.03 | 72 | 1 | 54 | 1 | 3 | 800 | 1 | 0.74803 | 0.3 | 1 | 1.2653 | 40 | 0.03699 | 18 | 0.2855